## Part B
*Data Provided | 3-5 AMP concentration (mM) | Overall Rate (µM/hr) | 95% confidence of Measured rate | v(…) | f2 | v(…)* | LstSqr
| 0 | 3.003 | 0.59 | 0.043159 | 0 | 0.043159 | 0
| 0.055 | 6.302 | 1.2 | 0.090572 | 0.0020733 | 0.16568 | 0.0056419
| 0.093 | 29.761 | 5.7 | 0.42772 | 0.0076243 | 0.3787 | 0.0024039
| 0.181 | 52.002 | 10.2 | 0.74737 | 0.03876 | 0.74453 | 8.062e-06
| 0.405 | 60.306 | 11.8 | 0.86672 | 0.23047 | 0.94477 | 0.0060926
| 0.99 | 68.653 | 13.3 | 0.98668 | 0.73492 | 0.98197 | 2.2221e-05
0.014169
[6 empty] | W1 | W2
E1 (µM) | 0.12 |  |  |  |  | 0.045106 | 74.0277
F6P (mM) | 0.1 |  |  |  |  | K1 | K2
ATP (mM) | 2.3 |  |  |  |  | 1 | 0.65729
[6 empty] | n1 | n2
kcat (1/s) | 0.4 |  |  |  |  | 1 | 2.4897
kcat (1/hr) | 1440
K,F6P (mM) | 0.11
K,ATP (mM) | 0.42
r (µM/hr) | 69.5798

## Part C
*Data Provided | 3-5 AMP concentration (mM) | Overall Rate (µM/hr) | 95% confidence of Measured rate | v(…) | f2 | v(…)* | 3-5 AMP concentration (mM) | Model Rate (µM/hr) | Measured Rate (µM/hr)
| 0 | 3.003 | 0.59 | 0.043159 | 0 | 0.043159 | 0 | 3.003 | 3.003
| 0.055 | 6.302 | 1.2 | 0.090572 | 0.0020733 | 0.16568 | 0.055 | 11.5283 | 6.302
| 0.093 | 29.761 | 5.7 | 0.42772 | 0.0076243 | 0.3787 | 0.093 | 26.3496 | 29.761
| 0.181 | 52.002 | 10.2 | 0.74737 | 0.03876 | 0.74453 | 0.181 | 51.8044 | 52.002
| 0.405 | 60.306 | 11.8 | 0.86672 | 0.23047 | 0.94477 | 0.405 | 65.737 | 60.306
| 0.99 | 68.653 | 13.3 | 0.98668 | 0.73492 | 0.98197 | 0.99 | 68.325 | 68.653
[6 empty] | W1 | W2
E1 (µM) | 0.12 |  |  |  |  | 0.045106 | 74.0277
F6P (mM) | 0.1 |  |  |  |  | K1 | K2
ATP (mM) | 2.3 |  |  |  |  | 1 | 0.65729
[6 empty] | n1 | n2
kcat (1/s) | 0.4 |  |  |  |  | 1 | 2.4897
kcat (1/hr) | 1440
K,F6P (mM) | 0.11
K,ATP (mM) | 0.42
r (µM/hr) | 69.5798